## PAG_1
CALCOLO Q - P - N
| DIAMETRO | (mm) | 100 | ======> | SEZIONE | (cm2) | 78.5398
| PRESSIONE | (bar) | 100 | ======> | FORZA | (daN) | 7853.9816
| CORSA | (mm) | 200 | ======> | VOLUME | (dm3) | 1.5708
| TEMPO | (sec) | 10 | ======> | PORTATA | (dm3/min) | 9.4248
| RENDIMENTO |  | 95% | ======> |  | (Kw) | 1.463
[5 empty] | POTENZA | (Hp) | 1.9897
| FORZA | (daN) | 1000 | ======> | DIAMETRO | (mm) | 25.2313
| PRESSIONE | (bar) | 200 | ======> | SEZIONE | (cm2) | 5
| CORSA | (mm) | 200 | ======> | VOLUME | (dm3) | 0.1
| TEMPO | (sec) | 2 | ======> | PORTATA | (dm3/min) | 3
| RENDIMENTO |  | 90% | ======> |  | (Kw) | 0.88235
[5 empty] | POTENZA | (Hp) | 1.2
| PORTATA | (dm3/min) | 10
| PRESSIONE | (bar) | 100 |  |  | (Kw) | 1.5523
| RENDIMENTO |  | 95% | ======> | POTENZA | (Hp) | 2.1111
| PORTATA | (dm3/min) | 100
| RENDIMENTO |  | 95%
| POTENZA | (Hp) | 10 | ======> | PRESSIONE | (bar) | 58.14
| POTENZA | (Kw) | 22 | ======> | PRESSIONE | (bar) | 94.05

## PAG_2
SEZIONI E FATTORI DI FRENATURA
| ALESAGGIO | (mm) | CARICO DI FRENATURA
| STELO | (mm) | M1 | IN SPINTA | (daN)
| VELOCITA' | (m/sec) | M2 | IN TIRO | (daN)
| PRESSIONE | (bar) |  |  |  | PF | 250
[6 empty] | AL | SF | AL | LF
[6 empty] | 25 | 1.8 | 25 | 12
[6 empty] | 32 | 3.5 | 32 | 14
[6 empty] | 40 | 5.5 | 40 | 23
[6 empty] | 50 | 8.3 | 50 | 21
[6 empty] | 63 | 13.8 | 63 | 21
[6 empty] | 80 | 23.8 | 80 | 28
[6 empty] | 100 | 37.8 | 100 | 28
[6 empty] | 125 | 56 | 125 | 26
[6 empty] | 160 | 99 | 160 | 30
[6 empty] | 200 | 151 | 200 | 44

## PAG_3
CALCOLO CARICO DI PUNTA
| CARICO | (daN) | 500
| CORSA | (mm) | 1000
|  |  | STELO |  | C | FC
|  |  | 18 | 1 | 4 | 0.7
|  |  | 28 | 2 | 4 | 1.5
|  |  | 18 | 3 | 4 | 0.7
|  |  | 22 | 4 | 4 | 1
|  |  | 28 | 5 | 4 | 1.5
|  |  | 36 | 6 | 4 | 2
|  |  | 36 |  | 4 | 2
|  |  | 45 | 8 | 4 | 4
|  |  | 36 | 9 | 4 | 2
[7 empty] | E | 20000
[7 empty] | n | 5
[7 empty] | 13 | 14
[7 empty] | 15 | 18
[7 empty] | 19 | 22
[7 empty] | 23 | 28
[7 empty] | 29 | 36
[7 empty] | 37 | 45
[7 empty] | 46 | 56
[7 empty] | 57 | 70
[7 empty] | 71 | 90
[7 empty] | 91 | 110
[7 empty] | 111 | 140
[7 empty] | 141 | 99999

## PAG_4
CALCOLO ACCUMULATORI
Press. Min. | Press. Max. | Press. Precarica
P1 (Bar) | P2 (Bar) | P0 = 0,9*P1 (Bar) |  |  | P2 Max=PO*5 =
100 | 400 | 90 |  |  | 450
| P2 Max=PO*5 = 450 Bar |  |  |  | Bar
| Vol. utile | Volume accumulatore | ALFA | 4
| Vu (dm3) | V0 (dm3) | BETA | 0.9
|  | 0 | RAPP. D | 2.1164
| Volume accumulatore | Vol. utile
| V0 (dm3) | Vu (dm3)
0

## PAG_5
CALCOLO MOTORI IDRAULICI
RENDIMENTO MECCANICO |  | 95% |  |  |  |  | 97%
RENDIMENTO VOLUM. |  | 95% |  |  |  |  | 95%
CILINDRATA | (cm3) | 100
PRESSIONE | (bar) | 100 | ======> | COPPIA | (daN/m) | 15.438
COPPIA | (daN/m) | 100
PRESSIONE | (bar) | 100 | ======> | CILINDRATA | (cm3) | 647.7511
COPPIA | (daN/m) | 100
CILINDRATA | (cm3) | 100 | ======> | PRESSIONE | (bar) | 647.7511
CILINDRATA | (cm3) | 500
VELOCITA' | (rpm) | 522 | ======> | PORTATA | (dm3/min) | 274.7368
PORTATA | (dm3/min) | 55
CILINDRATA | (cm3) | 55 | ======> | VELOCITA' | (rpm) | 950
PORTATA | (dm3/min) | 55
VELOCITA' | (rpm) | 66 | ======> | CILINDRATA | (cm3) | 791.6667